## Rekapitulácia stavby
Export Komplet | [27 empty] | 2.0 | ZAMOK |  |  |  |  | False | False | {b692bf5c-fd17-4f10-a50f-7c69ba25591f}
[33 empty] | 0,001 | 20
[33 empty] | 0,001 | 20
|  | REKAPITULÁCIA STAVBY | [17 empty] | v --- nižšie sa nachádzajú doplnkové a pomocné údaje k zostavám --- v | [11 empty] | Návod na vyplnenie | 0,001
|  | Kód: |  |  |  |  | 01/04/2018-01 | [24 empty] | Meniť je možné iba bunky so žltým podfarbením! 1) na prvom liste Rekapitulácie stavby vyplňte v zostave a) Rekapitulácia stavby - údaje o Zhotoviteľovi (prenesú sa do ostatných zostáv aj v iných listoch) b) Rekapitulácia objektov stavby - potrebné Ostatné náklady 2) na vybraných listoch vyplňte v zostave a) Krycí list - údaje o Zhotoviteľovi, pokiaľ sa líšia od údajov o Zhotoviteľovi na Rekapitulácii stavby (údaje se prenesú do ostatných zostav v danom liste) b) Rekapitulácia rozpočtu - potrebné Ostatné náklady c) Celkové náklady za stavbu - ceny na položkách - množstvo, pokiaľ má žlté podfarbenie - a v prípade potreby poznámku (tá je v skrytom stĺpci) | 0,001
|  | Stavba: |  |  |  |  | Zateplenie administratívno prevádzkovej budovy v areáli Plaveč | [25 empty] | 0,001
|  | JKSO: |  |  |  |  | 801 61 | [8 empty] | KS: |  | 1220 | [14 empty] | 0,001
|  | Miesto: |  |  |  |  | Plaveč | [8 empty] | Dátum: | [16 empty] | 0,001
0,001
|  | Objednávateľ: | [13 empty] | IČO: |  | 31679935 | [14 empty] | 0,001
|  |  | AGROKARPATY, spol. s r. o. Plavnica | [12 empty] | IČ DPH: |  | SK 2020525584 | [14 empty] | 0,001
0,001
|  | Zhotoviteľ: | [13 empty] | IČO: |  | Vyplň údaj | [14 empty] | 0,001
|  |  | Vyplň údaj | [12 empty] | IČ DPH: |  | Vyplň údaj | [14 empty] | 0,001
False
|  | Projektant: | [13 empty] | IČO: |  | 37682075 | [14 empty] | False
|  |  | Inf. Pavel Fedorko | [12 empty] | IČ DPH: |  | SK 1045067012 | [14 empty] | True
0,01
|  | Spracovateľ: | [13 empty] | IČO: |  | 37682075 | [14 empty] | 0,01
|  |  | Inf. Pavel Fedorko | [12 empty] | IČ DPH: |  | SK 1045067012 | [14 empty] | True
Poznámka:
|  | Cena bez DPH | [13 empty] | 0
[8 empty] | Sadzba dane |  |  | Základ dane |  |  |  |  | Výška dane
|  | DPH |  | základná |  |  |  | 20% |  |  | 0 |  |  |  |  | 0
|  |  |  | znížená |  |  |  | 20% |  |  | 0 |  |  |  |  | 0
|  |  |  | zákl. prenesená |  |  |  | 20% |  |  | 0 |  |  |  |  | 0
|  |  |  | zníž. prenesená |  |  |  | 20% |  |  | 0 |  |  |  |  | 0
|  |  |  | nulová |  |  |  | 0% |  |  | 0 |  |  |  |  | 0
|  | Cena s DPH | [6 empty] | v |  |  | EUR |  |  |  | 0
|  | Projektant | [11 empty] | Spracovateľ
|  | Dátum a podpis: | [7 empty] | Pečiatka |  |  |  | Dátum a podpis: |  |  | Pečiatka
|  | Objednávateľ | [11 empty] | Zhotoviteľ
|  | Dátum a podpis: | [7 empty] | Pečiatka |  |  |  | Dátum a podpis: |  |  | Pečiatka
REKAPITULÁCIA OBJEKTOV STAVBY
| Kód: | [6 empty] | 01/04/2018-01
| Stavba: | [6 empty] | Zateplenie administratívno prevádzkovej budovy v areáli Plaveč
| Miesto: | [6 empty] | Plaveč | [6 empty] | Dátum:
| Objednávateľ: | [6 empty] | AGROKARPATY, spol. s r. o. Plavnica | [6 empty] | Projektant: |  | Inf. Pavel Fedorko |  |  | Informatívne údaje z listov zákaziek
| Zhotoviteľ: | [13 empty] | Spracovateľ: |  | Inf. Pavel Fedorko
| Kód |  |  |  | Popis | [7 empty] | Cena bez DPH [EUR] |  |  |  |  | Cena s DPH [EUR] | Typ | z toho Ostat. náklady [EUR] | DPH [EUR] | Normohodiny [h] | DPH základná [EUR] | DPH znížená [EUR] | DPH základná prenesená [EUR] | DPH znížená prenesená [EUR] | Základňa DPH základná | Základňa DPH znížená | Základňa DPH zákl. prenesená | Základňa DPH zníž. prenesená | Základňa DPH nulová
| Náklady z rozpočtov | [11 empty] | 0 |  |  |  |  | 0 |  | 0 | 0 | 0 | 0 | 0 | 0 | 0 | 0 | 0 | 0 | 0 | 0 |  | D | 0 | ###NOIMPORT### | IMPORT | {b692bf5c-fd17-4f10-a50f-7c69ba25591f} | {00000000-0000-0000-0000-000000000000} | 801 61
/ |  | ASR |  |  |  | Zateplenie administratívno prevádzkovej budovy | [6 empty] | 0 |  |  |  |  | 0 | STA | 0 | 0 | 0 | 0 | 0 | 0 | 0 | 0 | 0 | 0 | 0 | 0 |  |  | 1 |  | IMPORT | {540c8feb-3278-4a80-b34c-4214ad973f1f} | {b692bf5c-fd17-4f10-a50f-7c69ba25591f} | 801 61 | 0
/ |  | Bl |  |  |  | Bleskozvod | [6 empty] | 0 |  |  |  |  | 0 | STA | 0 | 0 | 0 | 0 | 0 | 0 | 0 | 0 | 0 | 0 | 0 | 0 |  |  | 1 |  | IMPORT | {a85ab59e-b9a7-410e-8f6a-aa609ae3c773} | {b692bf5c-fd17-4f10-a50f-7c69ba25591f} | 811 79 | 0
/ |  | UK |  |  |  | Kotolňa | [6 empty] | 0 |  |  |  |  | 0 | STA | 0 | 0 | 0 | 0 | 0 | 0 | 0 | 0 | 0 | 0 | 0 | 0 |  |  | 1 |  | IMPORT | {e88088e4-e613-4428-9f8f-befef1480130} | {b692bf5c-fd17-4f10-a50f-7c69ba25591f} | 801 61 | 0

## ASR - Zateplenie administ...
{540c8feb-3278-4a80-b34c-4214ad973f1f}
0
| KRYCÍ LIST ROZPOČTU | [7 empty] | v --- nižšie sa nachádzajú doplnkové a pomocné údaje k zostavám --- v | [9 empty] | False
Stavba:
Zateplenie administratívno prevádzkovej budovy v areáli Plaveč
Objekt:
ASR - Zateplenie administratívno prevádzkovej budovy
| JKSO: |  | 801 61 |  |  | KS: | 1220
| Miesto: |  | Plaveč |  |  | Dátum: | 0
| Objednávateľ: |  |  |  |  | IČO: | 31679935
|  | AGROKARPATY, spol. s r. o. Plavnica |  |  |  | IČ DPH: | SK 2020525584
| Zhotoviteľ: |  |  |  |  | IČO: | Vyplň údaj
|  | Vyplň údaj |  |  |  | IČ DPH: | Vyplň údaj
| Projektant: |  |  |  |  | IČO: | 37682075
|  | Ing. Pavel Fedorko |  |  |  | IČ DPH: | SK 1045067012
| Spracovateľ: |  |  |  |  | IČO: | 37682075
|  | Ing. Pavel Fedorko |  |  |  | IČ DPH: | SK 1045067012
Poznámka:
| Cena bez DPH | [5 empty] | 0
|  |  | Základ dane |  |  | Sadzba dane | Výška dane
| DPH | základná | 0 |  |  | 20% | 0
|  | znížená | 0 |  |  | 20% | 0
|  | zákl. prenesená | 0 |  |  | 20% | 0
|  | zníž. prenesená | 0 |  |  | 20% | 0
|  | nulová | 0 |  |  | 0% | 0
| Cena s DPH |  |  | v | EUR |  | 0
| Projektant |  |  | Spracovateľ
| Dátum a podpis: |  | Pečiatka | Dátum a podpis: |  |  | Pečiatka
| Objednávateľ |  |  | Zhotoviteľ
| Dátum a podpis: |  | Pečiatka | Dátum a podpis: |  |  | Pečiatka
REKAPITULÁCIA ROZPOČTU
Stavba:
Zateplenie administratívno prevádzkovej budovy v areáli Plaveč
Objekt:
ASR - Zateplenie administratívno prevádzkovej budovy
Miesto: |  |  | Plaveč |  |  | Dátum: | 0
Objednávateľ: |  |  | AGROKARPATY, spol. s r. o. Plavnica |  |  | Projektant: | Ing. Pavel Fedorko
Zhotoviteľ: |  |  | Vyplň údaj |  |  | Spracovateľ: | Ing. Pavel Fedorko
Kód dielu - Popis | [6 empty] | Cena celkom [EUR]
Náklady z rozpočtu | [6 empty] | 0 | [12 empty] | -1
| HSV - Práce a dodávky HSV | [5 empty] | 0
| 6 - Úpravy povrchov, podlahy, osadenie | [5 empty] | 0
| 9 - Ostatné konštrukcie a práce-búranie | [5 empty] | 0
| PSV - Práce a dodávky PSV | [5 empty] | 0
| 713 - Izolácie tepelné | [5 empty] | 0
| 764 - Konštrukcie klampiarske | [5 empty] | 0
| VP - Práce naviac | [5 empty] | 0
ROZPOČET
Stavba:
Zateplenie administratívno prevádzkovej budovy v areáli Plaveč
Objekt:
ASR - Zateplenie administratívno prevádzkovej budovy
Miesto: |  |  | Plaveč |  |  | Dátum: | 0
Objednávateľ: |  |  | AGROKARPATY, spol. s r. o. Plavnica |  |  | Projektant: | Ing. Pavel Fedorko
Zhotoviteľ: |  |  | Vyplň údaj |  |  | Spracovateľ: | Ing. Pavel Fedorko
PČ | Typ | Kód | Popis | MJ | Množstvo | J.cena [EUR] | Cena celkom [EUR] | Cenová sústava |  | DPH | J. Nh [h] | Nh celkom [h] | J. hmotnosť [t] | Hmotnosť celkom [t] | J. suť [t] | Suť Celkom [t] | Dodávateľ
Náklady z rozpočtu | [6 empty] | 0 |  |  |  |  | 0 |  | 90.3135 |  | 0.059905 |  |  | D | -1 | [7 empty] | 0
| D | HSV | Práce a dodávky HSV |  |  |  | 0 |  |  |  |  | 0 |  | 89.9686 |  | 0 |  | 1 | D | 0 | ROZPOCET | [6 empty] | 0
| D | 6 | Úpravy povrchov, podlahy, osadenie |  |  |  | 0 |  |  |  |  | 0 |  | 20.1219 |  | 0 |  | 1 | D | 1 | ROZPOCET | [6 empty] | 0
1 | K | 622464232 | Vonkajšia omietka stien tenkovrstvová BAUMIT, silikónová, Silikónová omietka (Baumit SilikonTop), škrabaná, hr. 2 mm | m2 | 462.897 |  | 0 | CS Cenekon 2014 02 |  | znížená |  | 0 | 0.0033 | 1.5276 | 0 | 0 |  | 4 | K | 2 | ROZPOCET | 0 | 0 | 0 | 0 | 0 | 2 | 0 | 4 | 1654747983
2 | K | 622464310 | Vonkajšia omietka stien mozaiková BAUMIT, ručné miešanie a nanášanie, Baumit Mozaiková omietka (Baumit MosaikTop) | m2 | 20.397 |  | 0 | CS Cenekon 2014 02 |  | znížená |  | 0 | 0.0059 | 0.12034 | 0 | 0 |  | 4 | K | 2 | ROZPOCET | 0 | 0 | 0 | 0 | 0 | 2 | 0 | 4 | 516790492
3 | K | 622466118 | Príprava vonkajšieho podkladu stien BAUMIT, Uzatvárací základ (Baumit SperrGrund) | m2 | 483.294 |  | 0 | CS CENEKON 2018 01 |  | znížená |  | 0 | 0.00053 | 0.25615 | 0 | 0 |  | 4 | K | 2 | ROZPOCET | 0 | 0 | 0 | 0 | 0 | 2 | 0 | 4 | 1761739129
4 | K | 622481119 | Potiahnutie vonkajších stien, sklotextílnou mriežkou | m2 | 115.128 |  | 0 | CS Cenekon 2010 01 |  | znížená |  | 0 | 0.00511 | 0.5883 | 0 | 0 |  | 4 | K | 2 | ROZPOCET | 0 | 0 | 0 | 0 | 0 | 2 | 0 | 4 | -1237220906
5 | M | 311950002600 | Zátka STR z minerálnej vlny MW, STR U, EJOT | ks | 2899.782 |  | 0 | CS CENEKON 2018 01 |  | znížená |  | 0 | 1e-05 | 0.028998 | 0 | 0 |  | 8 | M | 2 | ROZPOCET | 0 | 0 | 0 | 0 | 0 | 2 | 0 | 4 | -966188186
6 | K | 625251435 | Kontaktný zatepľovací systém podzemných stien hr. 100 mm BAUMIT STAR (EPS-PERIMETER), skrutkovacie kotvy | m2 | 20.397 |  | 0 | CS Cenekon 2014 02 |  | znížená |  | 0 | 0.01241 | 0.25313 | 0 | 0 |  | 4 | K | 2 | ROZPOCET | 0 | 0 | 0 | 0 | 0 | 2 | 0 | 4 | -1637049698
7 | K | 625251601 | Kontaktný zatepľovací systém hr. 180 mm BAUMIT PRO - minerálne riešenie, zatĺkacie kotvy | m2 | 441.761 |  | 0 | CS CENEKON 2018 01 |  | znížená |  | 0 | 0.03743 | 16.5351 | 0 | 0 |  | 4 | K | 2 | ROZPOCET | 0 | 0 | 0 | 0 | 0 | 2 | 0 | 4 | -1514255171
8 | K | 625251612 | Kontaktný zatepľovací systém ostenia hr. 30 mm BAUMIT PRO - minerálne riešenie | m2 | 43.604 |  | 0 | CS CENEKON 2018 01 |  | znížená |  | 0 | 0.01863 | 0.81234 | 0 | 0 |  | 4 | K | 2 | ROZPOCET | 0 | 0 | 0 | 0 | 0 | 2 | 0 | 4 | 386248189
| D | 9 | Ostatné konštrukcie a práce-búranie |  |  |  | 0 |  |  |  |  | 0 |  | 69.8466 |  | 0 |  | 1 | D | 1 | ROZPOCET | [6 empty] | 0
9 | K | 942941021 | Montáž lešenia ťažkého radového s podlahami, šírky od 2,00 do 2,50 m, pri zaťažení do 3 kPa, výšky do 10 m | m2 | 609.818 |  | 0 |  |  | znížená |  | 0 | 0.038589 | 23.5321 | 0 | 0 |  | 4 | K | 2 | ROZPOCET | 0 | 0 | 0 | 0 | 0 | 2 | 0 | 4 | -2098097949
10 | K | 942941022 | Montáž lešenia ťažkého radového s podlahami, šírky od 2,00 do 2,50 m, pri zaťažení do 3 kPa, výšky nad 10 do 20 m | m2 | 609.818 |  | 0 | CS CENEKON 2018 01 |  | znížená |  | 0 | 0.03792 | 23.1243 | 0 | 0 |  | 4 | K | 2 | ROZPOCET | 0 | 0 | 0 | 0 | 0 | 2 | 0 | 4 | 217092958
11 | K | 942941822 | Demontáž lešenia ťažkého radového s podlahami, šírky od 2,00 do 2,50 m, pri zaťažení do 3 kPa, výšky nad 10 do 20 m | m2 | 609.818 |  | 0 |  |  | znížená |  | 0 | 0.037904 | 23.1147 | 0 | 0 |  | 4 | K | 2 | ROZPOCET | 0 | 0 | 0 | 0 | 0 | 2 | 0 | 4 | 1396774783
12 | K | 952902110 | Čistenie budov zametaním v miestnostiach, chodbách, na schodišti a na povalách | m2 | 609.818 |  | 0 |  |  | znížená |  | 0 | 0 | 0 | 0 | 0 |  | 4 | K | 2 | ROZPOCET | 0 | 0 | 0 | 0 | 0 | 2 | 0 | 4 | -1652482121
13 | K | 953945102 | BAUMIT Soklový profil SL 18 (hliníkový) | m | 60 |  | 0 | CS CENEKON 2018 01 |  | znížená |  | 0 | 0.00042 | 0.0252 | 0 | 0 |  | 4 | K | 2 | ROZPOCET | 0 | 0 | 0 | 0 | 0 | 2 | 0 | 4 | 2095755136
14 | K | 953995115 | BAUMIT Nadokenná lišta s odkvapovým nosom (PVC) | m | 47.5 |  | 0 | CS CENEKON 2018 01 |  | znížená |  | 0 | 0.0001 | 0.00475 | 0 | 0 |  | 4 | K | 2 | ROZPOCET | 0 | 0 | 0 | 0 | 0 | 2 | 0 | 4 | -1933301002
15 | K | 953995181 | BAUMIT Okenný a dverový dilatačný profil Flex (plastový) | m | 142.5 |  | 0 | CS CENEKON 2018 01 |  | znížená |  | 0 | 0.00027 | 0.038475 | 0 | 0 |  | 4 | K | 2 | ROZPOCET | 0 | 0 | 0 | 0 | 0 | 2 | 0 | 4 | -200385244
16 | K | 953995201 | BAUMIT Rohová lišta flexibilná (plastová) | m | 237.5 |  | 0 | CS CENEKON 2018 01 |  | znížená |  | 0 | 3e-05 | 0.007125 | 0 | 0 |  | 4 | K | 2 | ROZPOCET | 0 | 0 | 0 | 0 | 0 | 2 | 0 | 4 | -965523224
17 | K | 979081111 | Odvoz sutiny a vybúraných hmôt na skládku do 1 km | t | 0.06 |  | 0 |  |  | znížená |  | 0 | 0 | 0 | 0 | 0 |  | 4 | K | 2 | ROZPOCET | 0 | 0 | 0 | 0 | 0 | 2 | 0 | 4 | -389094005
18 | K | 979081121 | Odvoz sutiny a vybúraných hmôt na skládku za každý ďalší 1 km | t | 0.06 |  | 0 |  |  | znížená |  | 0 | 0 | 0 | 0 | 0 |  | 4 | K | 2 | ROZPOCET | 0 | 0 | 0 | 0 | 0 | 2 | 0 | 4 | -1510867410
19 | K | 979082111 | Vnútrostavenisková doprava sutiny a vybúraných hmôt do 10 m | t | 0.06 |  | 0 |  |  | znížená |  | 0 | 0 | 0 | 0 | 0 |  | 4 | K | 2 | ROZPOCET | 0 | 0 | 0 | 0 | 0 | 2 | 0 | 4 | -253367681
| D | PSV | Práce a dodávky PSV |  |  |  | 0 |  |  |  |  | 0 |  | 0.34498 |  | 0.059905 |  | 2 | D | 0 | ROZPOCET | [6 empty] | 0
| D | 713 | Izolácie tepelné |  |  |  | 0 |  |  |  |  | 0 |  | 0.32851 |  | 0 |  | 2 | D | 1 | ROZPOCET | [6 empty] | 0
20 | K | 713111111 | Montáž tepelnej izolácie stropov minerálnou vlnou, vrchom kladenou voľne | m2 | 116.693 |  | 0 |  |  | znížená |  | 0 | 0 | 0 | 0 | 0 |  | 16 | K | 2 | ROZPOCET | 0 | 0 | 0 | 0 | 0 | 2 | 0 | 16 | -326361282
21 | M | 631640004700 | Doska ISOVER MERINO, 100x625x1200 mm, sklená minerálna izolácia pre šikmé strechy, ľahké priečky a predsadené priečky | m2 | 119.027 |  | 0 | CS CENEKON 2018 01 |  | znížená |  | 0 | 0.00276 | 0.32851 | 0 | 0 |  | 32 | M | 2 | ROZPOCET | 0 | 0 | 0 | 0 | 0 | 2 | 0 | 16 | 1219201105
| D | 764 | Konštrukcie klampiarske |  |  |  | 0 |  |  |  |  | 0 |  | 0.016462 |  | 0.059905 |  | 2 | D | 1 | ROZPOCET | [6 empty] | 0
22 | K | 764410540 | Oplechovanie parapetov z poplastovaného plechu, vrátane rohov r.š. 330 mm | m | 44.493 |  | 0 | CS CENEKON 2018 01 |  | znížená |  | 0 | 0.00037 | 0.016462 | 0 | 0 |  | 16 | K | 2 | ROZPOCET | 0 | 0 | 0 | 0 | 0 | 2 | 0 | 16 | -1310969842
23 | K | 764410850 | Demontáž oplechovania parapetov rš od 100 do 330 mm, -0,00135t | m | 44.374 |  | 0 | CS CENEKON 2018 01 |  | znížená |  | 0 | 0 | 0 | 0.00135 | 0.059905 |  | 16 | K | 2 | ROZPOCET | 0 | 0 | 0 | 0 | 0 | 2 | 0 | 16 | 326954650
|  | VP | Práce naviac |  |  |  | 0 | [11 empty] | D | 0 | PN | [6 empty] | 0
| K | [5 empty] | 0 |  |  | znížená | [8 empty] | PN | 1 | PN | 0 | 0 | 0 | 0 | 0 | 2 | 0
| K | [5 empty] | 0 |  |  | znížená | [8 empty] | PN | 1 | PN | 0 | 0 | 0 | 0 | 0 | 2 | 0
| K | [5 empty] | 0 |  |  | znížená | [8 empty] | PN | 1 | PN | 0 | 0 | 0 | 0 | 0 | 2 | 0
| K | [5 empty] | 0 |  |  | znížená | [8 empty] | PN | 1 | PN | 0 | 0 | 0 | 0 | 0 | 2 | 0
| K | [5 empty] | 0 |  |  | znížená | [8 empty] | PN | 1 | PN | 0 | 0 | 0 | 0 | 0 | 2 | 0

## Bl - Bleskozvod
{a85ab59e-b9a7-410e-8f6a-aa609ae3c773}
0
| KRYCÍ LIST ROZPOČTU | [7 empty] | v --- nižšie sa nachádzajú doplnkové a pomocné údaje k zostavám --- v | [9 empty] | False
Stavba:
Zateplenie administratívno prevádzkovej budovy v areáli Plaveč
Objekt:
Bl - Bleskozvod
| JKSO: |  | 811 79 |  |  | KS: | 1251
| Miesto: |  | Plaveč |  |  | Dátum: | 0
| Objednávateľ: |  |  |  |  | IČO: | 31679935
|  | AGROKARPATY, spol. s r. o. Plavnica |  |  |  | IČ DPH: | SK 2020525584
| Zhotoviteľ: |  |  |  |  | IČO: | Vyplň údaj
|  | Vyplň údaj |  |  |  | IČ DPH: | Vyplň údaj
| Projektant: |  |  |  |  | IČO: | 37682075
|  | Inf. Pavel Fedorko |  |  |  | IČ DPH: | SK 1045067012
| Spracovateľ: |  |  |  |  | IČO: | 37682075
|  | Ing. Pavel Fedorko |  |  |  | IČ DPH: | SK 1045067012
Poznámka:
| Cena bez DPH | [5 empty] | 0
|  |  | Základ dane |  |  | Sadzba dane | Výška dane
| DPH | základná | 0 |  |  | 20% | 0
|  | znížená | 0 |  |  | 20% | 0
|  | zákl. prenesená | 0 |  |  | 20% | 0
|  | zníž. prenesená | 0 |  |  | 20% | 0
|  | nulová | 0 |  |  | 0% | 0
| Cena s DPH |  |  | v | EUR |  | 0
| Projektant |  |  | Spracovateľ
| Dátum a podpis: |  | Pečiatka | Dátum a podpis: |  |  | Pečiatka
| Objednávateľ |  |  | Zhotoviteľ
| Dátum a podpis: |  | Pečiatka | Dátum a podpis: |  |  | Pečiatka
REKAPITULÁCIA ROZPOČTU
Stavba:
Zateplenie administratívno prevádzkovej budovy v areáli Plaveč
Objekt:
Bl - Bleskozvod
Miesto: |  |  | Plaveč |  |  | Dátum: | 0
Objednávateľ: |  |  | AGROKARPATY, spol. s r. o. Plavnica |  |  | Projektant: | Inf. Pavel Fedorko
Zhotoviteľ: |  |  | Vyplň údaj |  |  | Spracovateľ: | Ing. Pavel Fedorko
Kód dielu - Popis | [6 empty] | Cena celkom [EUR]
Náklady z rozpočtu | [6 empty] | 0 | [12 empty] | -1
| HSV - Práce a dodávky HSV | [5 empty] | 0
| 9 - Ostatné konštrukcie a práce-búranie | [5 empty] | 0
| M - M | [5 empty] | 0
| 21-M - Elektromontáže | [5 empty] | 0
| HZS - Hodinové zúčtovacie sadzby | [5 empty] | 0
| VP - Práce naviac | [5 empty] | 0
ROZPOČET
Stavba:
Zateplenie administratívno prevádzkovej budovy v areáli Plaveč
Objekt:
Bl - Bleskozvod
Miesto: |  |  | Plaveč |  |  | Dátum: | 0
Objednávateľ: |  |  | AGROKARPATY, spol. s r. o. Plavnica |  |  | Projektant: | Inf. Pavel Fedorko
Zhotoviteľ: |  |  | Vyplň údaj |  |  | Spracovateľ: | Ing. Pavel Fedorko
PČ | Typ | Kód | Popis | MJ | Množstvo | J.cena [EUR] | Cena celkom [EUR] | Cenová sústava |  | DPH | J. Nh [h] | Nh celkom [h] | J. hmotnosť [t] | Hmotnosť celkom [t] | J. suť [t] | Suť Celkom [t] | Dodávateľ
Náklady z rozpočtu | [6 empty] | 0 |  |  |  |  | 0 |  | 0 |  | 0 |  |  | D | -1 | [7 empty] | 0
| D | HSV | Práce a dodávky HSV |  |  |  | 0 |  |  |  |  | 0 |  | 0 |  | 0 |  | 1 | D | 0 | ROZPOCET | [6 empty] | 0
| D | 9 | Ostatné konštrukcie a práce-búranie |  |  |  | 0 |  |  |  |  | 0 |  | 0 |  | 0 |  | 1 | D | 1 | ROZPOCET | [6 empty] | 0
1 | K | 973011191 | Vysekanie kapsy v stenách a stropoch z ľahkých betónov do 150x150x100mm, -0,00200t | ks | 4 |  | 0 |  |  | znížená |  | 0 | 0 | 0 | 0 | 0 |  | 4 | K | 2 | ROZPOCET | 0 | 0 | 0 | 0 | 0 | 2 | 0 | 4 | 2
2 | K | 974031232 | Vysekanie rýh v murive tehlovom naakúkoľvek maltu v priestore priľahlom k stropnej konštrukcii do hĺbky 50 mm a š. do 70 mm, -0,00600 t | m | 21 |  | 0 |  |  | znížená |  | 0 | 0 | 0 | 0 | 0 |  | 4 | K | 2 | ROZPOCET | 0 | 0 | 0 | 0 | 0 | 2 | 0 | 4 | 4
| D | M | M |  |  |  | 0 |  |  |  |  | 0 |  | 0 |  | 0 |  | 3 | D | 0 | ROZPOCET | [6 empty] | 0
| D | 21-M | Elektromontáže |  |  |  | 0 |  |  |  |  | 0 |  | 0 |  | 0 |  | 3 | D | 1 | ROZPOCET | [6 empty] | 0
3 | K | 210010005 | Rúrka ohybná elektroinštalačná typ 23-36, uložená pod omietkou | m | 20 |  | 0 |  |  | znížená |  | 0 | 0 | 0 | 0 | 0 |  | 64 | K | 2 | ROZPOCET | 0 | 0 | 0 | 0 | 0 | 2 | 0 | 64 | 6
4 | M | 3450704400 | I-Rúrka FX 40 | m | 21 |  | 0 |  |  | znížená |  | 0 | 0 | 0 | 0 | 0 |  | 256 | M | 2 | ROZPOCET | 0 | 0 | 0 | 0 | 0 | 2 | 0 | 64 | 8
5 | K | 210010313 | Krabica (KO 125) odbočná s viečkom, bez zapojenia, štvorcová | ks | 4 |  | 0 |  |  | znížená |  | 0 | 0 | 0 | 0 | 0 |  | 64 | K | 2 | ROZPOCET | 0 | 0 | 0 | 0 | 0 | 2 | 0 | 64 | 10
6 | M | 3450913000 | Krabica KO-125 | ks | 4 |  | 0 |  |  | znížená |  | 0 | 0 | 0 | 0 | 0 |  | 256 | M | 2 | ROZPOCET | 0 | 0 | 0 | 0 | 0 | 2 | 0 | 64 | 12
7 | K | 210220103 | Zvodový vodič včítane podpery FeZn do D 10 mm, A1 D 10 mm AlMgSi D 8 mm | m | 80 |  | 0 |  |  | znížená |  | 0 | 0 | 0 | 0 | 0 |  | 64 | K | 2 | ROZPOCET | 0 | 0 | 0 | 0 | 0 | 2 | 0 | 64 | 14
8 | M | 3544245350 | Drôt FeZn 8, ZIN Hronský Beňadik | kg | 35.535 |  | 0 |  |  | znížená |  | 0 | 0 | 0 | 0 | 0 |  | 256 | M | 2 | ROZPOCET | 0 | 0 | 0 | 0 | 0 | 2 | 0 | 64 | 16
9 | M | 3544216950 | Podpera vedenia na vrchol krovu ocelová žiarovo zinkovaná označenie PV 15 ZIN HRONSKY BENADIKT | ks | 16 |  | 0 |  |  | znížená |  | 0 | 0 | 0 | 0 | 0 |  | 256 | M | 2 | ROZPOCET | 0 | 0 | 0 | 0 | 0 | 2 | 0 | 64 | 18
10 | M | 3544218350 | Podpera vedenia na plechové strechy ocelová žiarovo zinkovaná označenie PV 23 ZIN HRONSKY BENADIKT | ks | 26 |  | 0 |  |  | znížená |  | 0 | 0 | 0 | 0 | 0 |  | 256 | M | 2 | ROZPOCET | 0 | 0 | 0 | 0 | 0 | 2 | 0 | 64 | 20
11 | K | 210220202 | Zachytávacia tyč FeZn 1-2m závit JD10a-20a a podstavcom | ks | 1 |  | 0 |  |  | znížená |  | 0 | 0 | 0 | 0 | 0 |  | 64 | K | 2 | ROZPOCET | 0 | 0 | 0 | 0 | 0 | 2 | 0 | 64 | 22
12 | M | 3544216100 | JP20 | ks | 1 |  | 0 |  |  | znížená |  | 0 | 0 | 0 | 0 | 0 |  | 256 | M | 2 | ROZPOCET | 0 | 0 | 0 | 0 | 0 | 2 | 0 | 64 | 24
13 | M | 3544216050 | Držiak zvodovej tyče na drevené konštrukcie ocelový žiarovo zinkovaný označenie DJ 8 hd ZIN HRONSKY BENADIKT | ks | 1 |  | 0 |  |  | znížená |  | 0 | 0 | 0 | 0 | 0 |  | 256 | M | 2 | ROZPOCET | 0 | 0 | 0 | 0 | 0 | 2 | 0 | 64 | 26
14 | M | 3544216250 | Ochranná strieška horná ocelová žiarovo zinkovaná označenie OS 02 ZIN HRONSKY BENADIKT | ks | 1 |  | 0 |  |  | znížená |  | 0 | 0 | 0 | 0 | 0 |  | 256 | M | 2 | ROZPOCET | 0 | 0 | 0 | 0 | 0 | 2 | 0 | 64 | 28
15 | M | 3544216300 | Ochranná strieška spodná ocelová žiarovo zinkovaná označenie OS 04 ZIN HRONSKY BENADIKT | ks | 1 |  | 0 |  |  | znížená |  | 0 | 0 | 0 | 0 | 0 |  | 256 | M | 2 | ROZPOCET | 0 | 0 | 0 | 0 | 0 | 2 | 0 | 64 | 30
16 | K | 210220301 | Bleskozvodová svorka do 2 skrutiek (SS, SR 03) | ks | 26 |  | 0 |  |  | znížená |  | 0 | 0 | 0 | 0 | 0 |  | 64 | K | 2 | ROZPOCET | 0 | 0 | 0 | 0 | 0 | 2 | 0 | 64 | 32
17 | M | 3540406800 | HR-Svorka SS | ks | 26 |  | 0 |  |  | znížená |  | 0 | 0 | 0 | 0 | 0 |  | 256 | M | 2 | ROZPOCET | 0 | 0 | 0 | 0 | 0 | 2 | 0 | 64 | 34
18 | K | 210220302 | Bleskozvodová svorka nad 2 skrutky (ST, SJ, SK, SZ, SR 01, 02) | ks | 8 |  | 0 |  |  | znížená |  | 0 | 0 | 0 | 0 | 0 |  | 64 | K | 2 | ROZPOCET | 0 | 0 | 0 | 0 | 0 | 2 | 0 | 64 | 36
19 | M | 3544199600 | Svorka vodovodná SR 03 vod d 6-12 mm | ks | 8 |  | 0 |  |  | znížená |  | 0 | 0 | 0 | 0 | 0 |  | 256 | M | 2 | ROZPOCET | 0 | 0 | 0 | 0 | 0 | 2 | 0 | 64 | 38
20 | K | 210220302 | Bleskozvodová svorka nad 2 skrutky (ST, SJ, SK, SZ, SR 01, 02) | ks | 9 |  | 0 |  |  | znížená |  | 0 | 0 | 0 | 0 | 0 |  | 64 | K | 2 | ROZPOCET | 0 | 0 | 0 | 0 | 0 | 2 | 0 | 64 | 40
21 | M | 3540408300 | HR-Svorka SZ | ks | 4 |  | 0 |  |  | znížená |  | 0 | 0 | 0 | 0 | 0 |  | 256 | M | 2 | ROZPOCET | 0 | 0 | 0 | 0 | 0 | 2 | 0 | 64 | 42
22 | M | 3540406100.1 | HR-Svorka S0 | ks | 4 |  | 0 |  |  | znížená |  | 0 | 0 | 0 | 0 | 0 |  | 256 | M | 2 | ROZPOCET | 0 | 0 | 0 | 0 | 0 | 2 | 0 | 64 | 44
23 | M | 3540406000 | HR-Svorka SJ 01 | ks | 4 |  | 0 |  |  | znížená |  | 0 | 0 | 0 | 0 | 0 |  | 256 | M | 2 | ROZPOCET | 0 | 0 | 0 | 0 | 0 | 2 | 0 | 64 | 46
24 | K | 210220401 | Označenie zvodov štítkami smaltované, z umelej hmoty | ks | 8 |  | 0 |  |  | znížená |  | 0 | 0 | 0 | 0 | 0 |  | 64 | K | 2 | ROZPOCET | 0 | 0 | 0 | 0 | 0 | 2 | 0 | 64 | 48
25 | M | 5489511000 | Štítok ozn. BLZ | ks | 4 |  | 0 |  |  | znížená |  | 0 | 0 | 0 | 0 | 0 |  | 256 | M | 2 | ROZPOCET | 0 | 0 | 0 | 0 | 0 | 2 | 0 | 64 | 50
26 | M | 5489511000,.12 | Bezpečnostný štítík BLZ, upozorňujúci na krokové napätie v okruhu 3m | ks | 4 |  | 0 |  |  | znížená |  | 0 | 0 | 0 | 0 | 0 |  | 256 | M | 2 | ROZPOCET | 0 | 0 | 0 | 0 | 0 | 2 | 0 | 64 | 52
27 | K | 210220431.12 | Tvarovanie montáž. dielu- zberača, pomocný zachyt. | ks | 3 |  | 0 |  |  | znížená |  | 0 | 0 | 0 | 0 | 0 |  | 64 | K | 2 | ROZPOCET | 0 | 0 | 0 | 0 | 0 | 2 | 0 | 64 | 54
28 | K | PM1 | Podružmý materiál | % |  |  | 0 |  |  | znížená |  | 0 | 0 | 0 | 0 | 0 |  | 64 | K | 2 | ROZPOCET | 0 | 0 | 0 | 0 | 0 | 2 | 0 | 64 | 56
29 | K | PPV | Podiel pridružených výkonov | % |  |  | 0 |  |  | znížená |  | 0 | 0 | 0 | 0 | 0 |  | 64 | K | 2 | ROZPOCET | 0 | 0 | 0 | 0 | 0 | 2 | 0 | 64 | 58
30 | K | R1 | Revízia | ks | 1 |  | 0 |  |  | znížená |  | 0 | 0 | 0 | 0 | 0 |  | 64 | K | 2 | ROZPOCET | 0 | 0 | 0 | 0 | 0 | 2 | 0 | 64 | 60
| D | HZS | Hodinové zúčtovacie sadzby |  |  |  | 0 |  |  |  |  | 0 |  | 0 |  | 0 |  | 4 | D | 0 | ROZPOCET | [6 empty] | 0
31 | K | HZS000111 | Stavebno montážne práce menej náročne, pomocné alebo manupulačné (Tr 1) v rozsahu viac ako 8 hodín - DMT práce | hod | 10 |  | 0 |  |  | znížená |  | 0 | 0 | 0 | 0 | 0 |  | 262144 | K | 1 | ROZPOCET | 0 | 0 | 0 | 0 | 0 | 2 | 0 | 262144 | 62
|  | VP | Práce naviac |  |  |  | 0 | [11 empty] | D | 0 | PN | [6 empty] | 0
| K | [5 empty] | 0 |  |  | znížená | [8 empty] | PN | 1 | PN | 0 | 0 | 0 | 0 | 0 | 2 | 0
| K | [5 empty] | 0 |  |  | znížená | [8 empty] | PN | 1 | PN | 0 | 0 | 0 | 0 | 0 | 2 | 0
| K | [5 empty] | 0 |  |  | znížená | [8 empty] | PN | 1 | PN | 0 | 0 | 0 | 0 | 0 | 2 | 0
| K | [5 empty] | 0 |  |  | znížená | [8 empty] | PN | 1 | PN | 0 | 0 | 0 | 0 | 0 | 2 | 0
| K | [5 empty] | 0 |  |  | znížená | [8 empty] | PN | 1 | PN | 0 | 0 | 0 | 0 | 0 | 2 | 0

## UK - Kotolňa
{e88088e4-e613-4428-9f8f-befef1480130}
0
| KRYCÍ LIST ROZPOČTU | [7 empty] | v --- nižšie sa nachádzajú doplnkové a pomocné údaje k zostavám --- v | [9 empty] | False
Stavba:
Zateplenie administratívno prevádzkovej budovy v areáli Plaveč
Objekt:
UK - Kotolňa
| JKSO: |  | 801 61 |  |  | KS:
| Miesto: |  | Plaveč |  |  | Dátum: | 0
| Objednávateľ: |  |  |  |  | IČO: | 31679935
|  | AGROKARPATY, spol. s r. o. Plavnica |  |  |  | IČ DPH: | SK 2020525584
| Zhotoviteľ: |  |  |  |  | IČO: | Vyplň údaj
|  | Vyplň údaj |  |  |  | IČ DPH: | Vyplň údaj
| Projektant: |  |  |  |  | IČO: | 37682075
|  | Ing. Pavel Fedorko |  |  |  | IČ DPH: | SK 1045067012
| Spracovateľ: |  |  |  |  | IČO: | 37682075
|  | Ing. Pavel Fedorko |  |  |  | IČ DPH: | SK 1045067012
Poznámka:
| Cena bez DPH | [5 empty] | 0
|  |  | Základ dane |  |  | Sadzba dane | Výška dane
| DPH | základná | 0 |  |  | 20% | 0
|  | znížená | 0 |  |  | 20% | 0
|  | zákl. prenesená | 0 |  |  | 20% | 0
|  | zníž. prenesená | 0 |  |  | 20% | 0
|  | nulová | 0 |  |  | 0% | 0
| Cena s DPH |  |  | v | EUR |  | 0
| Projektant |  |  | Spracovateľ
| Dátum a podpis: |  | Pečiatka | Dátum a podpis: |  |  | Pečiatka
| Objednávateľ |  |  | Zhotoviteľ
| Dátum a podpis: |  | Pečiatka | Dátum a podpis: |  |  | Pečiatka
REKAPITULÁCIA ROZPOČTU
Stavba:
Zateplenie administratívno prevádzkovej budovy v areáli Plaveč
Objekt:
UK - Kotolňa
Miesto: |  |  | Plaveč |  |  | Dátum: | 0
Objednávateľ: |  |  | AGROKARPATY, spol. s r. o. Plavnica |  |  | Projektant: | Ing. Pavel Fedorko
Zhotoviteľ: |  |  | Vyplň údaj |  |  | Spracovateľ: | Ing. Pavel Fedorko
Kód dielu - Popis | [6 empty] | Cena celkom [EUR]
Náklady z rozpočtu | [6 empty] | 0 | [12 empty] | -1
| PSV - Práce a dodávky PSV | [5 empty] | 0
| 731 - Ústredné kúrenie, kotolne | [5 empty] | 0
| 732 - Ústredné kúrenie, strojovne | [5 empty] | 0
| 733 - Ústredné kúrenie, rozvodné potrubie | [5 empty] | 0
| 734 - Ústredné kúrenie, armatúry. | [5 empty] | 0
| VP - Práce naviac | [5 empty] | 0
ROZPOČET
Stavba:
Zateplenie administratívno prevádzkovej budovy v areáli Plaveč
Objekt:
UK - Kotolňa
Miesto: |  |  | Plaveč |  |  | Dátum: | 0
Objednávateľ: |  |  | AGROKARPATY, spol. s r. o. Plavnica |  |  | Projektant: | Ing. Pavel Fedorko
Zhotoviteľ: |  |  | Vyplň údaj |  |  | Spracovateľ: | Ing. Pavel Fedorko
PČ | Typ | Kód | Popis | MJ | Množstvo | J.cena [EUR] | Cena celkom [EUR] | Cenová sústava |  | DPH | J. Nh [h] | Nh celkom [h] | J. hmotnosť [t] | Hmotnosť celkom [t] | J. suť [t] | Suť Celkom [t] | Dodávateľ
Náklady z rozpočtu | [6 empty] | 0 |  |  |  |  | 0 |  | 1.9809 |  | 0.46518 |  |  | D | -1 | [7 empty] | 0
| D | PSV | Práce a dodávky PSV |  |  |  | 0 |  |  |  |  | 0 |  | 1.9809 |  | 0.46518 |  | 2 | D | 0 | ROZPOCET | [6 empty] | 0
| D | 731 | Ústredné kúrenie, kotolne |  |  |  | 0 |  |  |  |  | 0 |  | 1.1312 |  | 0.35625 |  | 2 | D | 1 | ROZPOCET | [6 empty] | 0
6 | K | 731111045 | Montáž kotla liatinového automatického na pelety výkon 27-32 kW | ks | 1 |  | 0 | CS CENEKON 2018 01 |  | znížená |  | 0 | 0 | 0 | 0 | 0 |  | 16 | K | 2 | ROZPOCET | 0 | 0 | 0 | 0 | 0 | 2 | 0 | 16 | 901762143
7 | M | 484110004400x1 | automatický Kotol DEFRO Komfort EKO Duo Uni R 30 kW, výkon 9,6-32,0 kW, palivo (pelety | ks | 1 |  | 0 |  |  | znížená |  | 0 | 0.377 | 0.377 | 0 | 0 |  | 32 | M | 2 | ROZPOCET | 0 | 0 | 0 | 0 | 0 | 2 | 0 | 16 | -850292288
18 | M | 484110004400x2 | DEFRO modul internet WIFI | ks | 1 |  | 0 |  |  | znížená |  | 0 | 0.377 | 0.377 | 0 | 0 |  | 32 | M | 2 | ROZPOCET | 0 | 0 | 0 | 0 | 0 | 2 | 0 | 16 | -44666631
19 | M | 484110004400x3 | DEFRO termostat SPK Lux | ks | 1 |  | 0 |  |  | znížená |  | 0 | 0.377 | 0.377 | 0 | 0 |  | 32 | M | 2 | ROZPOCET | 0 | 0 | 0 | 0 | 0 | 2 | 0 | 16 | 1749159184
1 | K | 731200816x | Demontáž kotla na tuhé palivá s výkonom do 80 kW | ks | 1 |  | 0 |  |  | znížená |  | 0 | 0.00017 | 0.00017 | 0.35625 | 0.35625 |  | 16 | K | 2 | ROZPOCET | 0 | 0 | 0 | 0 | 0 | 2 | 0 | 16 | -1516587199
79 | K | 998731201 | Presun hmôt pre kotolne umiestnené vo výške (hĺbke) do 6 m | % |  |  | 0 | CS CENEKON 2018 01 |  | znížená |  | 0 | 0 | 0 | 0 | 0 |  | 16 | K | 2 | ROZPOCET | 0 | 0 | 0 | 0 | 0 | 2 | 0 | 16 | -1655472380
80 | K | 998731293 | Kotolne, prípl.za presun nad vymedz. najväčšiu dopravnú vzdialenosť do 500 m | % |  |  | 0 | CS CENEKON 2018 01 |  | znížená |  | 0 | 0 | 0 | 0 | 0 |  | 16 | K | 2 | ROZPOCET | 0 | 0 | 0 | 0 | 0 | 2 | 0 | 16 | -456394435
| D | 732 | Ústredné kúrenie, strojovne |  |  |  | 0 |  |  |  |  | 0 |  | 0.34915 |  | 0 |  | 2 | D | 1 | ROZPOCET | [6 empty] | 0
20 | K | 732331003 | Montáž expanznej nádoby tlak 3 bary s membránou 12l | ks | 1 |  | 0 | CS CENEKON 2018 01 |  | znížená |  | 0 | 0 | 0 | 0 | 0 |  | 16 | K | 2 | ROZPOCET | 0 | 0 | 0 | 0 | 0 | 2 | 0 | 16 | 1487055261
21 | M | 484630011200x | Nádoba expanzná pre inštaláciu pitnej vody A 12l, Airfix | ks | 1 |  | 0 |  |  | znížená |  | 0 | 0.00288 | 0.00288 | 0 | 0 |  | 32 | M | 2 | ROZPOCET | 0 | 0 | 0 | 0 | 0 | 2 | 0 | 16 | -495063308
11 | K | 732331051 | Montáž expanznej nádoby tlak 6 barov s membránou 140 l | ks | 1 |  | 0 | CS CENEKON 2018 01 |  | znížená |  | 0 | 0 | 0 | 0 | 0 |  | 16 | K | 2 | ROZPOCET | 0 | 0 | 0 | 0 | 0 | 2 | 0 | 16 | -1075463971
12 | M | 484630006800x | Nádoba expanzná s membránou Flexcon C 140 l, R 1", 6 bar, Flamco | ks | 1 |  | 0 |  |  | znížená |  | 0 | 0.0199 | 0.0199 | 0 | 0 |  | 32 | M | 2 | ROZPOCET | 0 | 0 | 0 | 0 | 0 | 2 | 0 | 16 | -606721947
8 | K | 732351010 | Montáž akumulačného zásobníka1000 l | ks | 2 |  | 0 | CS CENEKON 2018 01 |  | znížená |  | 0 | 0 | 0 | 0 | 0 |  | 16 | K | 2 | ROZPOCET | 0 | 0 | 0 | 0 | 0 | 2 | 0 | 16 | 1369672845
10 | M | 484420007400x1 | Akumulačná nádoba bez výmenníka Cordivari 1000 Litrov | ks | 2 |  | 0 |  |  | znížená |  | 0 | 0.16 | 0.32 | 0 | 0 |  | 32 | M | 2 | ROZPOCET | 0 | 0 | 0 | 0 | 0 | 2 | 0 | 16 | -1398707131
13 | K | 732422045 | Montáž obehového čerpadla teplovodného DN 25 výtlak do 0,4 m | ks | 1 |  | 0 | CS CENEKON 2018 01 |  | znížená |  | 0 | 0 | 0 | 0 | 0 |  | 16 | K | 2 | ROZPOCET | 0 | 0 | 0 | 0 | 0 | 2 | 0 | 16 | 1173472181
14 | M | 426110002400 | Čerpadlo obehové ALPHA2 25-40 180, GRUNDFOS, obj.č.97704990 | ks | 1 |  | 0 | CS CENEKON 2018 01 |  | znížená |  | 0 | 0.00201 | 0.00201 | 0 | 0 |  | 32 | M | 2 | ROZPOCET | 0 | 0 | 0 | 0 | 0 | 2 | 0 | 16 | 365447030
16 | K | 732422070 | Montáž obehového čerpadla teplovodného DN 32 výtlak 0,6 m | ks | 2 |  | 0 | CS CENEKON 2018 01 |  | znížená |  | 0 | 0 | 0 | 0 | 0 |  | 16 | K | 2 | ROZPOCET | 0 | 0 | 0 | 0 | 0 | 2 | 0 | 16 | -1365175473
17 | M | 426110004100 | Čerpadlo obehové ALPHA2 32-60 180, GRUNDFOS, obj.č.97993205 | ks | 2 |  | 0 | CS CENEKON 2018 01 |  | znížená |  | 0 | 0.00218 | 0.00436 | 0 | 0 |  | 32 | M | 2 | ROZPOCET | 0 | 0 | 0 | 0 | 0 | 2 | 0 | 16 | 24956079
77 | K | 998732201 | Presun hmôt pre strojovne v objektoch výšky do 6 m | % |  |  | 0 | CS CENEKON 2018 01 |  | znížená |  | 0 | 0 | 0 | 0 | 0 |  | 16 | K | 2 | ROZPOCET | 0 | 0 | 0 | 0 | 0 | 2 | 0 | 16 | 671165561
81 | K | 998732293 | Strojovne, prípl.za presun nad vymedz. najväčšiu dopravnú vzdialenosť do 500 m | % |  |  | 0 | CS CENEKON 2018 01 |  | znížená |  | 0 | 0 | 0 | 0 | 0 |  | 16 | K | 2 | ROZPOCET | 0 | 0 | 0 | 0 | 0 | 2 | 0 | 16 | -1313954616
| D | 733 | Ústredné kúrenie, rozvodné potrubie |  |  |  | 0 |  |  |  |  | 0 |  | 0.45184 |  | 0.0946 |  | 2 | D | 1 | ROZPOCET | [6 empty] | 0
69 | K | 733111104 | Potrubie z rúrok závitových oceľových bezšvových bežných nízkotlakových DN 20 | m | 12 |  | 0 | CS CENEKON 2018 01 |  | znížená |  | 0 | 0.00194 | 0.02328 | 0 | 0 |  | 16 | K | 2 | ROZPOCET | 0 | 0 | 0 | 0 | 0 | 2 | 0 | 16 | 1300159515
68 | K | 733111105 | Potrubie z rúrok závitových oceľových bezšvových bežných nízkotlakových DN 25 | m | 18 |  | 0 | CS CENEKON 2018 01 |  | znížená |  | 0 | 0.00291 | 0.05238 | 0 | 0 |  | 16 | K | 2 | ROZPOCET | 0 | 0 | 0 | 0 | 0 | 2 | 0 | 16 | 1571197395
70 | K | 733111106 | Potrubie z rúrok závitových oceľových bezšvových bežných nízkotlakových DN 32 | m | 6 |  | 0 | CS CENEKON 2018 01 |  | znížená |  | 0 | 0.00381 | 0.02286 | 0 | 0 |  | 16 | K | 2 | ROZPOCET | 0 | 0 | 0 | 0 | 0 | 2 | 0 | 16 | -1378646019
67 | K | 733111107 | Potrubie z rúrok závitových oceľových bezšvových bežných nízkotlakových DN 40 | m | 6 |  | 0 | CS CENEKON 2018 01 |  | znížená |  | 0 | 0.00454 | 0.02724 | 0 | 0 |  | 16 | K | 2 | ROZPOCET | 0 | 0 | 0 | 0 | 0 | 2 | 0 | 16 | -1465096798
2 | K | 733120819 | Demontáž potrubia z oceľových rúrok hladkých nad 38 do D 60,3, -0,00473t | m | 20 |  | 0 | CS CENEKON 2018 01 |  | znížená |  | 0 | 5e-05 | 0.001 | 0.00473 | 0.0946 |  | 16 | K | 2 | ROZPOCET | 0 | 0 | 0 | 0 | 0 | 2 | 0 | 16 | -62108056
76 | K | 733190107 | Tlaková skúška potrubia z oceľových rúrok závitových | m | 42 |  | 0 | CS CENEKON 2018 01 |  | znížená |  | 0 | 0.00774 | 0.32508 | 0 | 0 |  | 16 | K | 2 | ROZPOCET | 0 | 0 | 0 | 0 | 0 | 2 | 0 | 16 | -130317670
75 | K | 998733201 | Presun hmôt pre rozvody potrubia v objektoch výšky do 6 m | % |  |  | 0 | CS CENEKON 2018 01 |  | znížená |  | 0 | 0 | 0 | 0 | 0 |  | 16 | K | 2 | ROZPOCET | 0 | 0 | 0 | 0 | 0 | 2 | 0 | 16 | -2104952499
82 | K | 998733293 | Rozvody potrubia, prípl.za presun nad vymedz. najväčšiu dopravnú vzdial. do 500 m | % |  |  | 0 | CS CENEKON 2018 01 |  | znížená |  | 0 | 0 | 0 | 0 | 0 |  | 16 | K | 2 | ROZPOCET | 0 | 0 | 0 | 0 | 0 | 2 | 0 | 16 | 313959675
| D | 734 | Ústredné kúrenie, armatúry. |  |  |  | 0 |  |  |  |  | 0 |  | 0.04878 |  | 0.01433 |  | 2 | D | 1 | ROZPOCET | [6 empty] | 0
3 | K | 734200812 | Demontáž armatúry závitovej s jedným závitom nad 1/2 do G 1, -0,00110t | ks | 4 |  | 0 | CS CENEKON 2018 01 |  | znížená |  | 0 | 6e-05 | 0.00024 | 0.0011 | 0.0044 |  | 16 | K | 2 | ROZPOCET | 0 | 0 | 0 | 0 | 0 | 2 | 0 | 16 | -1722779282
4 | K | 734200822 | Demontáž armatúry závitovej s dvomi závitmi nad 1/2 do G 1, -0,00110t | ks | 4 |  | 0 | CS CENEKON 2018 01 |  | znížená |  | 0 | 0.00012 | 0.00048 | 0.0011 | 0.0044 |  | 16 | K | 2 | ROZPOCET | 0 | 0 | 0 | 0 | 0 | 2 | 0 | 16 | 1965633420
61 | K | 734209115 | Montáž závitovej armatúry s 2 závitmi G 1 | ks | 1 |  | 0 | CS CENEKON 2018 01 |  | znížená |  | 0 | 2e-05 | 2e-05 | 0 | 0 |  | 16 | K | 2 | ROZPOCET | 0 | 0 | 0 | 0 | 0 | 2 | 0 | 16 | 1117381952
62 | M | 551210044800 | Guľový ventil DN 25, Herz obj.č.1220103 | ks | 2 |  | 0 | CS CENEKON 2018 01 |  | znížená |  | 0 | 0.00045 | 0.0009 | 0 | 0 |  | 32 | M | 2 | ROZPOCET | 0 | 0 | 0 | 0 | 0 | 2 | 0 | 16 | 497282901
59 | K | 734209116 | Montáž závitovej armatúry s 2 závitmi G 5/4 | ks | 3 |  | 0 | CS CENEKON 2018 01 |  | znížená |  | 0 | 3e-05 | 9e-05 | 0 | 0 |  | 16 | K | 2 | ROZPOCET | 0 | 0 | 0 | 0 | 0 | 2 | 0 | 16 | -1400764716
60 | M | 551210044900x | Guľový ventil DN 32, Herz, obj.č.1220104 | ks | 3 |  | 0 |  |  | znížená |  | 0 | 0.00064 | 0.00192 | 0 | 0 |  | 32 | M | 2 | ROZPOCET | 0 | 0 | 0 | 0 | 0 | 2 | 0 | 16 | -1184580119
63 | K | 734209117 | Montáž závitovej armatúry s 2 závitmi G 6/4 | ks | 7 |  | 0 | CS CENEKON 2018 01 |  | znížená |  | 0 | 3e-05 | 0.00021 | 0 | 0 |  | 16 | K | 2 | ROZPOCET | 0 | 0 | 0 | 0 | 0 | 2 | 0 | 16 | -2015571374
64 | M | 551210045000x | Guľový ventil DN40 Herz obj.č.1220105 | ks | 7 |  | 0 |  |  | znížená |  | 0 | 0.00101 | 0.00707 | 0 | 0 |  | 32 | M | 2 | ROZPOCET | 0 | 0 | 0 | 0 | 0 | 2 | 0 | 16 | 438182461
71 | K | 734209127 | Montáž závitovej armatúry s 3 závitmi G 6/4 | ks | 1 |  | 0 | CS CENEKON 2018 01 |  | znížená |  | 0 | 4e-05 | 4e-05 | 0 | 0 |  | 16 | K | 2 | ROZPOCET | 0 | 0 | 0 | 0 | 0 | 2 | 0 | 16 | 373710685
72 | M | 551210038000x | Ventil zmiešavací trojcestný 6/4" Herz | ks | 1 |  | 0 |  |  | znížená |  | 0 | 0.00365 | 0.00365 | 0 | 0 |  | 32 | M | 2 | ROZPOCET | 0 | 0 | 0 | 0 | 0 | 2 | 0 | 16 | -1939543166
22 | K | 734213250 | Montáž ventilu odvzdušňovacieho závitového automatického G 1/2 | ks | 2 |  | 0 | CS CENEKON 2018 01 |  | znížená |  | 0 | 1e-05 | 2e-05 | 0 | 0 |  | 16 | K | 2 | ROZPOCET | 0 | 0 | 0 | 0 | 0 | 2 | 0 | 16 | 1114293060
23 | M | 551210011400x | Ventil odvzdušňovací automatický 1/2", Flexvent, obj.č. 27740 | ks | 2 |  | 0 |  |  | znížená |  | 0 | 0.00021 | 0.00042 | 0 | 0 |  | 32 | M | 2 | ROZPOCET | 0 | 0 | 0 | 0 | 0 | 2 | 0 | 16 | 1384985440
50 | K | 734223140x | Montáž ventilu závitového G 1 | ks | 1 |  | 0 |  |  | znížená |  | 0 | 5e-05 | 5e-05 | 0 | 0 |  | 16 | K | 2 | ROZPOCET | 0 | 0 | 0 | 0 | 0 | 2 | 0 | 16 | 229539323
51 | M | 551210035100x | Honeywell dvojcestný termostatický ventil VC 1" | ks | 1 |  | 0 |  |  | znížená |  | 0 | 0.00017 | 0.00017 | 0 | 0 |  | 32 | M | 2 | ROZPOCET | 0 | 0 | 0 | 0 | 0 | 2 | 0 | 16 | 1819810245
52 | M | 551210040900x | Honeywell servopohon k ventilu VC 1" | ks | 1 |  | 0 |  |  | znížená |  | 0 | 0.0019 | 0.0019 | 0 | 0 |  | 32 | M | 2 | ROZPOCET | 0 | 0 | 0 | 0 | 0 | 2 | 0 | 16 | -1482400040
30 | K | 734240010 | Montáž spätnej klapky závitovej G 1 | ks | 1 |  | 0 | CS CENEKON 2018 01 |  | znížená |  | 0 | 5e-05 | 5e-05 | 0 | 0 |  | 16 | K | 2 | ROZPOCET | 0 | 0 | 0 | 0 | 0 | 2 | 0 | 16 | 1978236347
31 | M | 551190002800x | Spätný ventil DN 25, PN 10, Herz obj.č. 1262213 | ks | 1 |  | 0 |  |  | znížená |  | 0 | 0.00083 | 0.00083 | 0 | 0 |  | 32 | M | 2 | ROZPOCET | 0 | 0 | 0 | 0 | 0 | 2 | 0 | 16 | 1800461196
28 | K | 734240015 | Montáž spätnej klapky závitovej G 5/4 | ks | 1 |  | 0 | CS CENEKON 2018 01 |  | znížená |  | 0 | 6e-05 | 6e-05 | 0 | 0 |  | 16 | K | 2 | ROZPOCET | 0 | 0 | 0 | 0 | 0 | 2 | 0 | 16 | 707279732
29 | M | 551190003800X | Spätný ventil DN 32, PN 10, Herz obj.č. 1262214 | ks | 1 |  | 0 |  |  | znížená |  | 0 | 0.001 | 0.001 | 0 | 0 |  | 32 | M | 2 | ROZPOCET | 0 | 0 | 0 | 0 | 0 | 2 | 0 | 16 | 779991958
26 | K | 734240020 | Montáž spätnej klapky závitovej G 6/4 | ks | 4 |  | 0 | CS CENEKON 2018 01 |  | znížená |  | 0 | 6e-05 | 0.00024 | 0 | 0 |  | 16 | K | 2 | ROZPOCET | 0 | 0 | 0 | 0 | 0 | 2 | 0 | 16 | -427050077
27 | M | 551190003000x | Spätný ventil DN 40, PN 10, Herz obj.č. 1262215 | ks | 4 |  | 0 |  |  | znížená |  | 0 | 0.0035 | 0.014 | 0 | 0 |  | 32 | M | 2 | ROZPOCET | 0 | 0 | 0 | 0 | 0 | 2 | 0 | 16 | -1940358014
24 | K | 734252110x | Montáž ventilu poistného G 1/2 | ks | 1 |  | 0 |  |  | znížená |  | 0 | 1e-05 | 1e-05 | 0 | 0 |  | 16 | K | 2 | ROZPOCET | 0 | 0 | 0 | 0 | 0 | 2 | 0 | 16 | -421789939
25 | M | 551210023300x | Ventil poistný pre vykurovanie, 1/2", 3 bar, PN 16 mosadz | ks | 1 |  | 0 |  |  | znížená |  | 0 | 0.00026 | 0.00026 | 0 | 0 |  | 32 | M | 2 | ROZPOCET | 0 | 0 | 0 | 0 | 0 | 2 | 0 | 16 | 842343242
66 | K | 734252120x | Montáž ventilu G 3/4 | ks | 1 |  | 0 |  |  | znížená |  | 0 | 2e-05 | 2e-05 | 0 | 0 |  | 16 | K | 2 | ROZPOCET | 0 | 0 | 0 | 0 | 0 | 2 | 0 | 16 | -1697874378
34 | M | 484630012600x | Ventil so zaistením DN 20 MK 3/4" k expanzným nádobám, Reflex GK č.7613000 | ks | 1 |  | 0 |  |  | znížená |  | 0 | 0.00015 | 0.00015 | 0 | 0 |  | 32 | M | 2 | ROZPOCET | 0 | 0 | 0 | 0 | 0 | 2 | 0 | 16 | 1643100253
65 | K | 734252130x | Montáž ventilu G 1 | ks | 1 |  | 0 |  |  | znížená |  | 0 | 2e-05 | 2e-05 | 0 | 0 |  | 16 | K | 2 | ROZPOCET | 0 | 0 | 0 | 0 | 0 | 2 | 0 | 16 | -1114306675
37 | M | 484630012700x | Ventil so zaistením DN 25 MK 1" k expanzným nádobám, Reflex GK č.7613100 | ks | 1 |  | 0 |  |  | znížená |  | 0 | 0.00017 | 0.00017 | 0 | 0 |  | 32 | M | 2 | ROZPOCET | 0 | 0 | 0 | 0 | 0 | 2 | 0 | 16 | -1369034994
5 | K | 734290825 | Demontáž armatúry zmiešavacej štvorcestnej "Duomix A" DN 50, -0,00553t | ks | 1 |  | 0 | CS CENEKON 2018 01 |  | znížená |  | 0 | 0.00035 | 0.00035 | 0.00553 | 0.00553 |  | 16 | K | 2 | ROZPOCET | 0 | 0 | 0 | 0 | 0 | 2 | 0 | 16 | -1414576736
32 | K | 734291113x | Ostané armatúry- vypúšťací ventil G 1/2 | ks | 1 |  | 0 |  |  | znížená |  | 0 | 0.00049 | 0.00049 | 0 | 0 |  | 16 | K | 2 | ROZPOCET | 0 | 0 | 0 | 0 | 0 | 2 | 0 | 16 | 1268690396
33 | M | 551210036500x | Vypúšťací guľový ventil 1/2”, Herz obj.č. 1251201 | ks | 1 |  | 0 |  |  | znížená |  | 0 | 0.00044 | 0.00044 | 0 | 0 |  | 32 | M | 2 | ROZPOCET | 0 | 0 | 0 | 0 | 0 | 2 | 0 | 16 | -92058069
40 | K | 734291340 | Montáž filtra závitového G 1 | ks | 1 |  | 0 | CS CENEKON 2018 01 |  | znížená |  | 0 | 5e-05 | 5e-05 | 0 | 0 |  | 16 | K | 2 | ROZPOCET | 0 | 0 | 0 | 0 | 0 | 2 | 0 | 16 | 566157851
41 | M | 422010003100x | Herz filter DN 25, obj.č. 1266203 | ks | 1 |  | 0 |  |  | znížená |  | 0 | 0.00069 | 0.00069 | 0 | 0 |  | 32 | M | 2 | ROZPOCET | 0 | 0 | 0 | 0 | 0 | 2 | 0 | 16 | 1195881839
57 | K | 734291350 | Montáž filtra závitového G 1 1/4 | ks | 1 |  | 0 | CS CENEKON 2018 01 |  | znížená |  | 0 | 6e-05 | 6e-05 | 0 | 0 |  | 16 | K | 2 | ROZPOCET | 0 | 0 | 0 | 0 | 0 | 2 | 0 | 16 | 1281758381
58 | M | 422010003200x | Herz Filter DN 32, obj.č.1411114 | ks | 1 |  | 0 |  |  | znížená |  | 0 | 0.00111 | 0.00111 | 0 | 0 |  | 32 | M | 2 | ROZPOCET | 0 | 0 | 0 | 0 | 0 | 2 | 0 | 16 | 506437653
38 | K | 734291360 | Montáž filtra závitového G 1 1/2 | ks | 1 |  | 0 | CS CENEKON 2018 01 |  | znížená |  | 0 | 6e-05 | 6e-05 | 0 | 0 |  | 16 | K | 2 | ROZPOCET | 0 | 0 | 0 | 0 | 0 | 2 | 0 | 16 | -684757174
39 | M | 422010003300x | Herz filter DN 40, obj.č.1411115 | ks | 1 |  | 0 |  |  | znížená |  | 0 | 0.00135 | 0.00135 | 0 | 0 |  | 32 | M | 2 | ROZPOCET | 0 | 0 | 0 | 0 | 0 | 2 | 0 | 16 | -1696947856
48 | K | 734296325 | Montáž zmiešavacej armatúry trojcestnej DN 32 s priamym prietokom | ks | 1 |  | 0 | CS CENEKON 2018 01 |  | znížená |  | 0 | 0.00025 | 0.00025 | 0 | 0 |  | 16 | K | 2 | ROZPOCET | 0 | 0 | 0 | 0 | 0 | 2 | 0 | 16 | 202911213
49 | M | 551210039600x | HERZ Teplomix DN 32 trojcestný ventil, obj.č.1776614 | ks | 1 |  | 0 |  |  | znížená |  | 0 | 0.0025 | 0.0025 | 0 | 0 |  | 32 | M | 2 | ROZPOCET | 0 | 0 | 0 | 0 | 0 | 2 | 0 | 16 | 507846169
53 | K | 734424110 | Montáž tlakomera priemer 50 mm | ks | 1 |  | 0 | CS CENEKON 2018 01 |  | znížená |  | 0 | 0.00129 | 0.00129 | 0 | 0 |  | 16 | K | 2 | ROZPOCET | 0 | 0 | 0 | 0 | 0 | 2 | 0 | 16 | 56888528
54 | M | 388430004100x | Manometer MI 100S/113/1,6 0-400kPa | ks | 1 |  | 0 |  |  | znížená |  | 0 | 0.00021 | 0.00021 | 0 | 0 |  | 32 | M | 2 | ROZPOCET | 0 | 0 | 0 | 0 | 0 | 2 | 0 | 16 | -1821340223
56 | K | 734221414x | Ventil regulačný závitový G 3/4 | ks | 1 |  | 0 |  |  | znížená |  | 0 | 0.00074 | 0.00074 | 0 | 0 |  | 16 | K | 2 | ROZPOCET | 0 | 0 | 0 | 0 | 0 | 2 | 0 | 16 | -976623546
55 | M | 551210003900x | Viadrus Termoregulačný ventil DBV1-02, obj.č. 8066 | ks | 1 |  | 0 |  |  | znížená |  | 0 | 0.0052 | 0.0052 | 0 | 0 |  | 32 | M | 2 | ROZPOCET | 0 | 0 | 0 | 0 | 0 | 2 | 0 | 16 | -1440713133
74 | K | 998734201 | Presun hmôt pre armatúry v objektoch výšky do 6 m | % |  |  | 0 | CS CENEKON 2018 01 |  | znížená |  | 0 | 0 | 0 | 0 | 0 |  | 16 | K | 2 | ROZPOCET | 0 | 0 | 0 | 0 | 0 | 2 | 0 | 16 | 1651842997
78 | K | 998734293 | Armatúry, prípl.za presun nad vymedz. najväčšiu dopravnú vzdialenosť do 500 m | % |  |  | 0 | CS CENEKON 2018 01 |  | znížená |  | 0 | 0 | 0 | 0 | 0 |  | 16 | K | 2 | ROZPOCET | 0 | 0 | 0 | 0 | 0 | 2 | 0 | 16 | -1956066635
|  | VP | Práce naviac |  |  |  | 0 | [11 empty] | D | 0 | PN | [6 empty] | 0
| K | [5 empty] | 0 |  |  | znížená | [8 empty] | PN | 1 | PN | 0 | 0 | 0 | 0 | 0 | 2 | 0
| K | [5 empty] | 0 |  |  | znížená | [8 empty] | PN | 1 | PN | 0 | 0 | 0 | 0 | 0 | 2 | 0
| K | [5 empty] | 0 |  |  | znížená | [8 empty] | PN | 1 | PN | 0 | 0 | 0 | 0 | 0 | 2 | 0
| K | [5 empty] | 0 |  |  | znížená | [8 empty] | PN | 1 | PN | 0 | 0 | 0 | 0 | 0 | 2 | 0
| K | [5 empty] | 0 |  |  | znížená | [8 empty] | PN | 1 | PN | 0 | 0 | 0 | 0 | 0 | 2 | 0